## D=650mm
Pipe | Velocity (meters/sec) | Jm (m/m) | Velocity (meters/sec) | Im (m/m) | Cv (Decimal) | Velocity (meters/sec) | SEC (kW-hr/mton-km) | Mass Flow Solids (m-ton/hr) | Density Solid (S.G. water) | d50 (mm) | d85 (mm) | M | V50 (meters/sec) | Settling Velocity Maximum (meters/sec) | Im - Iw | V at Min Im (meters/sec) | V Standard (meters/sec)
1 - Base Scenario/0.65m pipe/Cvd = 0.15/1000mton per hour | 2.1077 | 0.09529 | 2.1077 | 0.11894 | 0.15 | 2.1077 | 0.8146 | 1000 | 2.65 | 0.7 | 1 | 1.7 | 3.269 | 4.834 | 0.11476 | 4.938 | 7.526
1 - Base Scenario/0.65m pipe/Cvd = 0.15/1500mton per hour | 3.1616 | 0.05368 | 3.1616 | 0.06701 | 0.15 | 3.1616 | 0.4589 | 1500 | 2.65 | 0.7 | 1 | 1.7 | 3.269 | 4.834 | 0.057604 | 4.938 | 7.526
1 - Base Scenario/0.65m pipe/Cvd = 0.15/2000mton per hour | 4.2154 | 0.04169 | 4.2154 | 0.05204 | 0.15 | 4.2154 | 0.3564 | 2000 | 2.65 | 0.7 | 1 | 1.7 | 3.269 | 4.834 | 0.035323 | 4.938 | 7.526
1 - Base Scenario/0.65m pipe/Cvd = 0.15/2500mton per hour | 5.2693 | 0.0403 | 5.2693 | 0.0503 | 0.15 | 5.2693 | 0.3445 | 2500 | 2.65 | 0.7 | 1 | 1.7 | 3.269 | 4.834 | 0.024172 | 4.938 | 7.526
1 - Base Scenario/0.65m pipe/Cvd = 0.15/3000mton per hour | 6.3232 | 0.04434 | 6.3232 | 0.05535 | 0.15 | 6.3232 | 0.3791 | 3000 | 2.65 | 0.7 | 1 | 1.7 | 3.269 | 4.834 | 0.01773 | 4.938 | 7.526
1 - Base Scenario/0.65m pipe/Cvd = 0.15/3500mton per hour | 7.377 | 0.05195 | 7.377 | 0.06485 | 0.15 | 7.377 | 0.4441 | 3500 | 2.65 | 0.7 | 1 | 1.7 | 3.269 | 4.834 | 0.013642 | 4.938 | 7.526
1 - Base Scenario/0.65m pipe/Cvd = 0.15/4000mton per hour | 8.4309 | 0.06229 | 8.4309 | 0.07775 | 0.15 | 8.4309 | 0.5325 | 4000 | 2.65 | 0.7 | 1 | 1.7 | 3.269 | 4.834 | 0.010872 | 4.938 | 7.526
1 - Base Scenario/0.65m pipe/Cvd = 0.15/4500mton per hour | 9.4847 | 0.07494 | 9.4847 | 0.09355 | 0.15 | 9.4847 | 0.6407 | 4500 | 2.65 | 0.7 | 1 | 1.7 | 3.269 | 4.834 | 0.0088991 | 4.938 | 7.526
1 - Base Scenario/0.65m pipe/Cvd = 0.15/5000mton per hour | 10.5386 | 0.08968 | 10.5386 | 0.11194 | 0.15 | 10.5386 | 0.7666 | 5000 | 2.65 | 0.7 | 1 | 1.7 | 3.269 | 4.834 | 0.0074397 | 4.938 | 7.526
1 - Base Scenario/0.65m pipe/Cvd = 0.15/5500mton per hour | 11.5924 | 0.10637 | 11.5924 | 0.13278 | 0.15 | 11.5924 | 0.9093 | 5500 | 2.65 | 0.7 | 1 | 1.7 | 3.269 | 4.834 | 0.0063269 | 4.938 | 7.526
1 - Base Scenario/0.65m pipe/Cvd = 0.15/6000mton per hour | 12.6463 | 0.12493 | 12.6463 | 0.15594 | 0.15 | 12.6463 | 1.068 | 6000 | 2.65 | 0.7 | 1 | 1.7 | 3.269 | 4.834 | 0.0054569 | 4.938 | 7.526
1 - Base Scenario/0.65m pipe/Cvd = 0.15/6500mton per hour | 13.7002 | 0.14531 | 13.7002 | 0.18137 | 0.15 | 13.7002 | 1.2421 | 6500 | 2.65 | 0.7 | 1 | 1.7 | 3.269 | 4.834 | 0.0047627 | 4.938 | 7.526
1 - Base Scenario/0.65m pipe/Cvd = 0.15/7000mton per hour | 14.754 | 0.16746 | 14.754 | 0.20903 | 0.15 | 14.754 | 1.4315 | 7000 | 2.65 | 0.7 | 1 | 1.7 | 3.269 | 4.834 | 0.0041989 | 4.938 | 7.526
1 - Base Scenario/0.65m pipe/Cvd = 0.15/7500mton per hour | 15.8079 | 0.19137 | 15.8079 | 0.23887 | 0.15 | 15.8079 | 1.6359 | 7500 | 2.65 | 0.7 | 1 | 1.7 | 3.269 | 4.834 | 0.0037342 | 4.938 | 7.526
1 - Base Scenario/0.65m pipe/Cvd = 0.15/8000mton per hour | 16.8617 | 0.21701 | 16.8617 | 0.27088 | 0.15 | 16.8617 | 1.8551 | 8000 | 2.65 | 0.7 | 1 | 1.7 | 3.269 | 4.834 | 0.0033462 | 4.938 | 7.526
1 - Base Scenario/0.65m pipe/Cvd = 0.15/8500mton per hour | 17.9156 | 0.24437 | 17.9156 | 0.30504 | 0.15 | 17.9156 | 2.089 | 8500 | 2.65 | 0.7 | 1 | 1.7 | 3.269 | 4.834 | 0.0030185 | 4.938 | 7.526
1 - Base Scenario/0.65m pipe/Cvd = 0.15/9000mton per hour | 18.9695 | 0.27345 | 18.9695 | 0.34133 | 0.15 | 18.9695 | 2.3376 | 9000 | 2.65 | 0.7 | 1 | 1.7 | 3.269 | 4.834 | 0.002739 | 4.938 | 7.526
1 - Base Scenario/0.65m pipe/Cvd = 0.15/9500mton per hour | 20.0233 | 0.30424 | 20.0233 | 0.37976 | 0.15 | 20.0233 | 2.6007 | 9500 | 2.65 | 0.7 | 1 | 1.7 | 3.269 | 4.834 | 0.0024985 | 4.938 | 7.526
1 - Base Scenario/0.65m pipe/Cvd = 0.15/10000mton per hour | 21.0772 | 0.33672 | 21.0772 | 0.42031 | 0.15 | 21.0772 | 2.8784 | 10000 | 2.65 | 0.7 | 1 | 1.7 | 3.269 | 4.834 | 0.0022899 | 4.938 | 7.526
1 - Base Scenario/0.65m pipe/Cvd = 0.20/1000mton per hour | 1.5808 | 0.1893 | 1.5808 | 0.25189 | 0.2 | 1.5808 | 1.2938 | 1000 | 2.65 | 0.7 | 1 | 1.7 | 3.269 | 4.834 | 0.24954 | 5.337 | 7.526
1 - Base Scenario/0.65m pipe/Cvd = 0.20/1500mton per hour | 2.3712 | 0.0981 | 2.3712 | 0.13054 | 0.2 | 2.3712 | 0.6705 | 1500 | 2.65 | 0.7 | 1 | 1.7 | 3.269 | 4.834 | 0.12525 | 5.337 | 7.526
1 - Base Scenario/0.65m pipe/Cvd = 0.20/2000mton per hour | 3.1616 | 0.06479 | 3.1616 | 0.08621 | 0.2 | 3.1616 | 0.4428 | 2000 | 2.65 | 0.7 | 1 | 1.7 | 3.269 | 4.834 | 0.076805 | 5.337 | 7.526
1 - Base Scenario/0.65m pipe/Cvd = 0.20/2500mton per hour | 3.952 | 0.05054 | 3.952 | 0.06725 | 0.2 | 3.952 | 0.3454 | 2500 | 2.65 | 0.7 | 1 | 1.7 | 3.269 | 4.834 | 0.052559 | 5.337 | 7.526
1 - Base Scenario/0.65m pipe/Cvd = 0.20/3000mton per hour | 4.7424 | 0.04487 | 4.7424 | 0.05971 | 0.2 | 4.7424 | 0.3067 | 3000 | 2.65 | 0.7 | 1 | 1.7 | 3.269 | 4.834 | 0.038551 | 5.337 | 7.526
1 - Base Scenario/0.65m pipe/Cvd = 0.20/3500mton per hour | 5.5327 | 0.04394 | 5.5327 | 0.05847 | 0.2 | 5.5327 | 0.3003 | 3500 | 2.65 | 0.7 | 1 | 1.7 | 3.269 | 4.834 | 0.029664 | 5.337 | 7.526
1 - Base Scenario/0.65m pipe/Cvd = 0.20/4000mton per hour | 6.3231 | 0.04604 | 6.3231 | 0.06126 | 0.2 | 6.3231 | 0.3147 | 4000 | 2.65 | 0.7 | 1 | 1.7 | 3.269 | 4.834 | 0.02364 | 5.337 | 7.526
1 - Base Scenario/0.65m pipe/Cvd = 0.20/4500mton per hour | 7.1135 | 0.05032 | 7.1135 | 0.06696 | 0.2 | 7.1135 | 0.344 | 4500 | 2.65 | 0.7 | 1 | 1.7 | 3.269 | 4.834 | 0.01935 | 5.337 | 7.526
1 - Base Scenario/0.65m pipe/Cvd = 0.20/5000mton per hour | 7.9039 | 0.05633 | 7.9039 | 0.07496 | 0.2 | 7.9039 | 0.385 | 5000 | 2.65 | 0.7 | 1 | 1.7 | 3.269 | 4.834 | 0.016177 | 5.337 | 7.526
1 - Base Scenario/0.65m pipe/Cvd = 0.20/5500mton per hour | 8.6943 | 0.06379 | 8.6943 | 0.08488 | 0.2 | 8.6943 | 0.436 | 5500 | 2.65 | 0.7 | 1 | 1.7 | 3.269 | 4.834 | 0.013757 | 5.337 | 7.526
1 - Base Scenario/0.65m pipe/Cvd = 0.20/6000mton per hour | 9.4847 | 0.07253 | 9.4847 | 0.09651 | 0.2 | 9.4847 | 0.4957 | 6000 | 2.65 | 0.7 | 1 | 1.7 | 3.269 | 4.834 | 0.011865 | 5.337 | 7.526
1 - Base Scenario/0.65m pipe/Cvd = 0.20/6500mton per hour | 10.2751 | 0.08244 | 10.2751 | 0.1097 | 0.2 | 10.2751 | 0.5635 | 6500 | 2.65 | 0.7 | 1 | 1.7 | 3.269 | 4.834 | 0.010356 | 5.337 | 7.526
1 - Base Scenario/0.65m pipe/Cvd = 0.20/7000mton per hour | 11.0655 | 0.09344 | 11.0655 | 0.12435 | 0.2 | 11.0655 | 0.6387 | 7000 | 2.65 | 0.7 | 1 | 1.7 | 3.269 | 4.834 | 0.0091301 | 5.337 | 7.526
1 - Base Scenario/0.65m pipe/Cvd = 0.20/7500mton per hour | 11.8559 | 0.1055 | 11.8559 | 0.14038 | 0.2 | 11.8559 | 0.721 | 7500 | 2.65 | 0.7 | 1 | 1.7 | 3.269 | 4.834 | 0.0081197 | 5.337 | 7.526
1 - Base Scenario/0.65m pipe/Cvd = 0.20/8000mton per hour | 12.6463 | 0.11856 | 12.6463 | 0.15776 | 0.2 | 12.6463 | 0.8103 | 8000 | 2.65 | 0.7 | 1 | 1.7 | 3.269 | 4.834 | 0.007276 | 5.337 | 7.526
1 - Base Scenario/0.65m pipe/Cvd = 0.20/8500mton per hour | 13.4367 | 0.1326 | 13.4367 | 0.17645 | 0.2 | 13.4367 | 0.9063 | 8500 | 2.65 | 0.7 | 1 | 1.7 | 3.269 | 4.834 | 0.0065634 | 5.337 | 7.526
1 - Base Scenario/0.65m pipe/Cvd = 0.20/9000mton per hour | 14.2271 | 0.1476 | 14.2271 | 0.19641 | 0.2 | 14.2271 | 1.0088 | 9000 | 2.65 | 0.7 | 1 | 1.7 | 3.269 | 4.834 | 0.0059557 | 5.337 | 7.526
1 - Base Scenario/0.65m pipe/Cvd = 0.20/9500mton per hour | 15.0175 | 0.16356 | 15.0175 | 0.21764 | 0.2 | 15.0175 | 1.1179 | 9500 | 2.65 | 0.7 | 1 | 1.7 | 3.269 | 4.834 | 0.0054327 | 5.337 | 7.526
1 - Base Scenario/0.65m pipe/Cvd = 0.20/10000mton per hour | 15.8078 | 0.18044 | 15.8078 | 0.24011 | 0.2 | 15.8078 | 1.2333 | 10000 | 2.65 | 0.7 | 1 | 1.7 | 3.269 | 4.834 | 0.004979 | 5.337 | 7.526
1 - Base Scenario/0.65m pipe/Cvd = 0.34/1000mton per hour | 0.9299 | 0.67009 | 0.9299 | 1.0464 | 0.34 | 0.9299 | 3.1615 | 1000 | 2.65 | 0.7 | 1 | 1.7 | 3.269 | 4.834 | 1.0456 | 6.16 | 7.526
1 - Base Scenario/0.65m pipe/Cvd = 0.34/1500mton per hour | 1.3948 | 0.33725 | 1.3948 | 0.52664 | 0.34 | 1.3948 | 1.5912 | 1500 | 2.65 | 0.7 | 1 | 1.7 | 3.269 | 4.834 | 0.52481 | 6.16 | 7.526
1 - Base Scenario/0.65m pipe/Cvd = 0.34/2000mton per hour | 1.8597 | 0.20817 | 1.8597 | 0.32507 | 0.34 | 1.8597 | 0.9821 | 2000 | 2.65 | 0.7 | 1 | 1.7 | 3.269 | 4.834 | 0.32181 | 6.16 | 7.526
1 - Base Scenario/0.65m pipe/Cvd = 0.34/2500mton per hour | 2.3247 | 0.14428 | 2.3247 | 0.22531 | 0.34 | 2.3247 | 0.6807 | 2500 | 2.65 | 0.7 | 1 | 1.7 | 3.269 | 4.834 | 0.22022 | 6.16 | 7.526
1 - Base Scenario/0.65m pipe/Cvd = 0.34/3000mton per hour | 2.7896 | 0.10813 | 2.7896 | 0.16885 | 0.34 | 2.7896 | 0.5102 | 3000 | 2.65 | 0.7 | 1 | 1.7 | 3.269 | 4.834 | 0.16153 | 6.16 | 7.526
1 - Base Scenario/0.65m pipe/Cvd = 0.34/3500mton per hour | 3.2546 | 0.08598 | 3.2546 | 0.13426 | 0.34 | 3.2546 | 0.4056 | 3500 | 2.65 | 0.7 | 1 | 1.7 | 3.269 | 4.834 | 0.12429 | 6.16 | 7.526
1 - Base Scenario/0.65m pipe/Cvd = 0.34/4000mton per hour | 3.7195 | 0.07177 | 3.7195 | 0.11207 | 0.34 | 3.7195 | 0.3386 | 4000 | 2.65 | 0.7 | 1 | 1.7 | 3.269 | 4.834 | 0.09905 | 6.16 | 7.526
1 - Base Scenario/0.65m pipe/Cvd = 0.34/4500mton per hour | 4.1844 | 0.06247 | 4.1844 | 0.09755 | 0.34 | 4.1844 | 0.2947 | 4500 | 2.65 | 0.7 | 1 | 1.7 | 3.269 | 4.834 | 0.081076 | 6.16 | 7.526
1 - Base Scenario/0.65m pipe/Cvd = 0.34/5000mton per hour | 4.6494 | 0.05643 | 4.6494 | 0.08812 | 0.34 | 4.6494 | 0.2662 | 5000 | 2.65 | 0.7 | 1 | 1.7 | 3.269 | 4.834 | 0.067781 | 6.16 | 7.526
1 - Base Scenario/0.65m pipe/Cvd = 0.34/5500mton per hour | 5.1143 | 0.05267 | 5.1143 | 0.08225 | 0.34 | 5.1143 | 0.2485 | 5500 | 2.65 | 0.7 | 1 | 1.7 | 3.269 | 4.834 | 0.057642 | 6.16 | 7.526
1 - Base Scenario/0.65m pipe/Cvd = 0.34/6000mton per hour | 5.5792 | 0.05059 | 5.5792 | 0.07901 | 0.34 | 5.5792 | 0.2387 | 6000 | 2.65 | 0.7 | 1 | 1.7 | 3.269 | 4.834 | 0.049716 | 6.16 | 7.526
1 - Base Scenario/0.65m pipe/Cvd = 0.34/6500mton per hour | 6.0442 | 0.0498 | 6.0442 | 0.07777 | 0.34 | 6.0442 | 0.235 | 6500 | 2.65 | 0.7 | 1 | 1.7 | 3.269 | 4.834 | 0.043391 | 6.16 | 7.526
1 - Base Scenario/0.65m pipe/Cvd = 0.34/7000mton per hour | 6.5091 | 0.05003 | 6.5091 | 0.07812 | 0.34 | 6.5091 | 0.236 | 7000 | 2.65 | 0.7 | 1 | 1.7 | 3.269 | 4.834 | 0.038255 | 6.16 | 7.526
1 - Base Scenario/0.65m pipe/Cvd = 0.34/7500mton per hour | 6.9741 | 0.05109 | 6.9741 | 0.07979 | 0.34 | 6.9741 | 0.2411 | 7500 | 2.65 | 0.7 | 1 | 1.7 | 3.269 | 4.834 | 0.034021 | 6.16 | 7.526
1 - Base Scenario/0.65m pipe/Cvd = 0.34/8000mton per hour | 7.439 | 0.05287 | 7.439 | 0.08256 | 0.34 | 7.439 | 0.2494 | 8000 | 2.65 | 0.7 | 1 | 1.7 | 3.269 | 4.834 | 0.030486 | 6.16 | 7.526
1 - Base Scenario/0.65m pipe/Cvd = 0.34/8500mton per hour | 7.9039 | 0.05525 | 7.9039 | 0.08628 | 0.34 | 7.9039 | 0.2607 | 8500 | 2.65 | 0.7 | 1 | 1.7 | 3.269 | 4.834 | 0.027501 | 6.16 | 7.526
1 - Base Scenario/0.65m pipe/Cvd = 0.34/9000mton per hour | 8.3689 | 0.05818 | 8.3689 | 0.09086 | 0.34 | 8.3689 | 0.2745 | 9000 | 2.65 | 0.7 | 1 | 1.7 | 3.269 | 4.834 | 0.024954 | 6.16 | 7.526
1 - Base Scenario/0.65m pipe/Cvd = 0.34/9500mton per hour | 8.8338 | 0.0616 | 8.8338 | 0.09619 | 0.34 | 8.8338 | 0.2906 | 9500 | 2.65 | 0.7 | 1 | 1.7 | 3.269 | 4.834 | 0.022763 | 6.16 | 7.526
1 - Base Scenario/0.65m pipe/Cvd = 0.34/10000mton per hour | 9.2987 | 0.06546 | 9.2987 | 0.10222 | 0.34 | 9.2987 | 0.3089 | 10000 | 2.65 | 0.7 | 1 | 1.7 | 3.269 | 4.834 | 0.020862 | 6.16 | 7.526
1 - Base Scenario/0.65m pipe/Flow = 3500/Cvd=0.05 | 22.131 | 0.42606 | 22.131 | 0.46156 | 0.05 | 22.131 | 9.4829 | 3500 | 2.65 | 0.7 | 1 | 1.7 | 3.269 | 4.834 | 0.0007025 | 3.669 | 7.526
1 - Base Scenario/0.65m pipe/Flow = 3500/Cvd=0.1 | 11.0655 | 0.10275 | 11.0655 | 0.11978 | 0.1 | 11.0655 | 1.2305 | 3500 | 2.65 | 0.7 | 1 | 1.7 | 3.269 | 4.834 | 0.004565 | 4.425 | 7.526
1 - Base Scenario/0.65m pipe/Flow = 3500/Cvd=0.15 | 7.377 | 0.05195 | 7.377 | 0.06485 | 0.15 | 7.377 | 0.4441 | 3500 | 2.65 | 0.7 | 1 | 1.7 | 3.269 | 4.834 | 0.013642 | 4.938 | 7.526
1 - Base Scenario/0.65m pipe/Flow = 3500/Cvd=0.2 | 5.5327 | 0.04394 | 5.5327 | 0.05847 | 0.2 | 5.5327 | 0.3003 | 3500 | 2.65 | 0.7 | 1 | 1.7 | 3.269 | 4.834 | 0.029664 | 5.337 | 7.526
1 - Base Scenario/0.65m pipe/Flow = 3500/Cvd=0.25 | 4.4262 | 0.05139 | 4.4262 | 0.07262 | 0.25 | 4.4262 | 0.2984 | 3500 | 2.65 | 0.7 | 1 | 1.7 | 3.269 | 4.834 | 0.054185 | 5.669 | 7.526
1 - Base Scenario/0.65m pipe/Flow = 3500/Cvd=0.3 | 3.6885 | 0.06783 | 3.6885 | 0.10145 | 0.3 | 3.6885 | 0.3474 | 3500 | 2.65 | 0.7 | 1 | 1.7 | 3.269 | 4.834 | 0.088648 | 5.955 | 7.526
1 - Base Scenario/0.65m pipe/Flow = 3500/Cvd=0.35 | 3.1616 | 0.09113 | 3.1616 | 0.14381 | 0.35 | 3.1616 | 0.4221 | 3500 | 2.65 | 0.7 | 1 | 1.7 | 3.269 | 4.834 | 0.13441 | 6.209 | 7.526
1 - Base Scenario/0.65m pipe/Flow = 3500/Cvd=0.4 | 2.7664 | 0.12042 | 2.7664 | 0.19996 | 0.4 | 2.7664 | 0.5135 | 3500 | 2.65 | 0.7 | 1 | 1.7 | 3.269 | 4.834 | 0.19276 | 6.437 | 7.526
1 - Base Scenario/0.65m pipe/Flow = 3500/Cvd=0.45 | 2.459 | 0.15526 | 2.459 | 0.27061 | 0.45 | 2.459 | 0.6178 | 3500 | 2.65 | 0.7 | 1 | 1.7 | 3.269 | 4.834 | 0.26492 | 6.645 | 7.526
1 - Base Scenario/0.65m pipe/Flow = 4000/Cvd=0.05 | 25.2925 | 0.55616 | 25.2925 | 0.6025 | 0.05 | 25.2925 | 12.3785 | 4000 | 2.65 | 0.7 | 1 | 1.7 | 3.269 | 4.834 | 0.0005599 | 3.669 | 7.526
1 - Base Scenario/0.65m pipe/Flow = 4000/Cvd=0.1 | 12.6463 | 0.13221 | 12.6463 | 0.15412 | 0.1 | 12.6463 | 1.5833 | 4000 | 2.65 | 0.7 | 1 | 1.7 | 3.269 | 4.834 | 0.0036379 | 4.425 | 7.526
1 - Base Scenario/0.65m pipe/Flow = 4000/Cvd=0.15 | 8.4309 | 0.06229 | 8.4309 | 0.07775 | 0.15 | 8.4309 | 0.5325 | 4000 | 2.65 | 0.7 | 1 | 1.7 | 3.269 | 4.834 | 0.010872 | 4.938 | 7.526
1 - Base Scenario/0.65m pipe/Flow = 4000/Cvd=0.2 | 6.3231 | 0.04604 | 6.3231 | 0.06126 | 0.2 | 6.3231 | 0.3147 | 4000 | 2.65 | 0.7 | 1 | 1.7 | 3.269 | 4.834 | 0.02364 | 5.337 | 7.526
1 - Base Scenario/0.65m pipe/Flow = 4000/Cvd=0.25 | 5.0585 | 0.0476 | 5.0585 | 0.06726 | 0.25 | 5.0585 | 0.2764 | 4000 | 2.65 | 0.7 | 1 | 1.7 | 3.269 | 4.834 | 0.043181 | 5.669 | 7.526
1 - Base Scenario/0.65m pipe/Flow = 4000/Cvd=0.3 | 4.2154 | 0.05842 | 4.2154 | 0.08737 | 0.3 | 4.2154 | 0.2992 | 4000 | 2.65 | 0.7 | 1 | 1.7 | 3.269 | 4.834 | 0.070645 | 5.955 | 7.526
1 - Base Scenario/0.65m pipe/Flow = 4000/Cvd=0.35 | 3.6132 | 0.07566 | 3.6132 | 0.1194 | 0.35 | 3.6132 | 0.3504 | 4000 | 2.65 | 0.7 | 1 | 1.7 | 3.269 | 4.834 | 0.10711 | 6.209 | 7.526
1 - Base Scenario/0.65m pipe/Flow = 4000/Cvd=0.4 | 3.1616 | 0.09817 | 3.1616 | 0.16302 | 0.4 | 3.1616 | 0.4187 | 4000 | 2.65 | 0.7 | 1 | 1.7 | 3.269 | 4.834 | 0.15361 | 6.437 | 7.526
1 - Base Scenario/0.65m pipe/Flow = 4000/Cvd=0.45 | 2.8103 | 0.12539 | 2.8103 | 0.21855 | 0.45 | 2.8103 | 0.4989 | 4000 | 2.65 | 0.7 | 1 | 1.7 | 3.269 | 4.834 | 0.21112 | 6.645 | 7.526
1 - Base Scenario/0.65m pipe/Flow = 4500/Cvd=0.05 | 28.4541 | 0.70366 | 28.4541 | 0.76229 | 0.05 | 28.4541 | 15.6614 | 4500 | 2.65 | 0.7 | 1 | 1.7 | 3.269 | 4.834 | 0.0004582 | 3.669 | 7.526
1 - Base Scenario/0.65m pipe/Flow = 4500/Cvd=0.1 | 14.2271 | 0.16593 | 14.2271 | 0.19344 | 0.1 | 14.2271 | 1.9871 | 4500 | 2.65 | 0.7 | 1 | 1.7 | 3.269 | 4.834 | 0.0029778 | 4.425 | 7.526
1 - Base Scenario/0.65m pipe/Flow = 4500/Cvd=0.15 | 9.4847 | 0.07494 | 9.4847 | 0.09355 | 0.15 | 9.4847 | 0.6407 | 4500 | 2.65 | 0.7 | 1 | 1.7 | 3.269 | 4.834 | 0.0088991 | 4.938 | 7.526
1 - Base Scenario/0.65m pipe/Flow = 4500/Cvd=0.2 | 7.1135 | 0.05032 | 7.1135 | 0.06696 | 0.2 | 7.1135 | 0.344 | 4500 | 2.65 | 0.7 | 1 | 1.7 | 3.269 | 4.834 | 0.01935 | 5.337 | 7.526
1 - Base Scenario/0.65m pipe/Flow = 4500/Cvd=0.25 | 5.6909 | 0.04658 | 5.6909 | 0.06582 | 0.25 | 5.6909 | 0.2705 | 4500 | 2.65 | 0.7 | 1 | 1.7 | 3.269 | 4.834 | 0.035346 | 5.669 | 7.526
1 - Base Scenario/0.65m pipe/Flow = 4500/Cvd=0.3 | 4.7424 | 0.05281 | 4.7424 | 0.07899 | 0.3 | 4.7424 | 0.2705 | 4500 | 2.65 | 0.7 | 1 | 1.7 | 3.269 | 4.834 | 0.057826 | 5.955 | 7.526
1 - Base Scenario/0.65m pipe/Flow = 4500/Cvd=0.35 | 4.0649 | 0.06541 | 4.0649 | 0.10322 | 0.35 | 4.0649 | 0.303 | 4500 | 2.65 | 0.7 | 1 | 1.7 | 3.269 | 4.834 | 0.087677 | 6.209 | 7.526
1 - Base Scenario/0.65m pipe/Flow = 4500/Cvd=0.4 | 3.5568 | 0.08289 | 3.5568 | 0.13764 | 0.4 | 3.5568 | 0.3535 | 4500 | 2.65 | 0.7 | 1 | 1.7 | 3.269 | 4.834 | 0.12574 | 6.437 | 7.526
1 - Base Scenario/0.65m pipe/Flow = 4500/Cvd=0.45 | 3.1616 | 0.10454 | 3.1616 | 0.18222 | 0.45 | 3.1616 | 0.416 | 4500 | 2.65 | 0.7 | 1 | 1.7 | 3.269 | 4.834 | 0.17281 | 6.645 | 7.526
[7 empty] | NOTE: | V settling= | 4.834 | m/s
[8 empty] | V standard= | 7.526 | m/s